## STM32板
Comment | Designator | Quantity
100nF | C1, C4, C10, C11, C14, C15, C27, C28, C31, C32 | 10
10uF | C2, C3 | 2
470nF | C5, C6, C7, C8, C9 | 5
20pF | C12, C13, C29, C30 | 4
4.7nF | C16, C17, C18, C19, C20, C21, C22, C23, C24, C25, C26, C33, C34, C35, C36, C37, C38, C39, C40, C41, C42, C43 | 22
SMAJ33CA_C908829 | D1, D2, D3, D4, D5, D6, D7, D8, D9, D10, D11, D12, D13, D14 | 14
FPC-05F-30PH20 | FPC | 1
2685Y-225CNG1SNA01 | JP1, JP2 | 2
Header 13 | JP3 | 1
PM254-2-05-W-8.5 | JP4 | 1
KF2EDGR-3.81-4P | JP5 | 1
KF2EDGR-3.81-3P | JP6 | 1
NCD0603R1_C84263 | LED1, LED2 | 2
KF2EDGR-3.81-2P | POWER | 1
10K | R1, R2 | 2
2.2k | R3, R15 | 2
100k | R4, R5, R16, R17 | 4
0 | R6, R18 | 2
180 | R7, R9, R10, R11, R12, R13, R14, R19, R21, R22, R23, R24, R25, R26 | 14
DNP | R8, R20 | 2
A1117-3.3 | U1 | 1
MAX3232IDR | U2 | 1
AD4111BCPZ | U3, U4 | 2
11.0592MHZ | X1, X2 | 2